## Buck_Converter
Comment | Description | Designator | Footprint | Quantity
1uF | SMD_0805 | C1, C6, C10 | Capacitors_SMD_0805 | 3
150pF | SMD_0805 | C2 | Capacitors_SMD_0805 | 1
1nF | SMD_0805 | C3, C9, C15 | Capacitors_SMD_0805 | 3
100nF | SMD_0805 | C4, C8, C11, C12, C14, C16, C18, C20 | Capacitors_SMD_0805 | 8
330uf | SMD_D10 | C5, C7, C17, C19 | Capacitors_SMD_D10 | 4
680pF | SMD_0805 | C13 | Capacitors_SMD_0805 | 1
STPS20H100C | Schottky | D1 | TO-220_Diode | 1
1N4148 | Diode | D2, D3, D4 | 1N4148 | 3
Header 4 | Header, 4-Pin | HD1 | HDR1X4 | 1
HOLE | HOLE | HO1, HO2, HO3, HO4 | Hole | 4
Inductor | Inductor | L1 | Inductor | 1
Terminal | Terminal | PD1, PD2, PD3, PD4 | Terminal | 4
N-MOSFET | N-MOSFET | Q1 | TO-220)N-MOSFET | 1
2SCR552P | NPN-BJT | Q2 | 2SCR552P | 1
2SAR552P | PNP-BJT | Q3 | 2SAR552P | 1
0R | SMD_0805 | R1 | RESISTOR_SMD_0805 | 1
1K | SMD_0805 | R2, R6, R12 | RESISTOR_SMD_0805 | 3
3K | SMD_0805 | R3 | RESISTOR_SMD_0805 | 1
10K | SMD_0805 | R4, R8, R18 | RESISTOR_SMD_0805 | 3
20K | SMD_0805 | R5 | RESISTOR_SMD_0805 | 1
24K | SMD_0805 | R7 | RESISTOR_SMD_0805 | 1
22R | SMD_0805 | R9, R10 | RESISTOR_SMD_0805 | 2
10R | SMD_0805 | R11 | RESISTOR_SMD_0805 | 1
0R01 | SMD_2512 | R13 | RESISTOR_SMD_2512 | 1
15K | SMD_0805 | R14 | RESISTOR_SMD_0805 | 1
1K5 | SMD_0805 | R15 | RESISTOR_SMD_0805 | 1
4R7 | SMD_0805 | R16 | RESISTOR_SMD_0805 | 1
4R7 | SMD_1206 | R17 | RESISTOR_SMD_1206 | 1
TL494CDR | PWM_controller | TL494CDR | TL494CDR | 1
B78307A2276A003 | SMDTransformers | TR1 | B78307A2276A003 | 1
5K | Baoter_3296 | VR1, VR2 | Baoter_3296 | 2